## Folha 1
IUS082 | m | Calha de drenagem de PVC.
Calha pré-fabricada de drenagem para utilização privada de PVC, S-322 B "JIMTEN-ALIAXIS", de 500 mm de comprimento, 130 mm de largura e 64 mm de altura, com grelha de PVC, cinzento escuro, classe A-15 segundo NP EN 1433 e NP EN 124; escavação prévia com meios manuais e posterior enchimento do tardoz com betão.
Unitário |  | Ud | Descrição |  | Rend. |  | Preço unitário | Importância
mt10hmf020fa |  | m³ | Betão simples C20/25 (X0(P); D25; S2; Cl 1,0), fabricado em central, segundo NP EN 206. |  | 0.061 |  | 76.59 | 4.67
mt11cnj011tc |  | Ud | Calha pré-fabricada de drenagem para utilização privada de PVC, S-322 B "JIMTEN-ALIAXIS", de 500 mm de comprimento, 130 mm de largura e 64 mm de altura, com grelha de PVC, cinzento escuro, classe A-15 segundo NP EN 1433 e NP EN 124, inclusive peças especiais. |  | 2 |  | 56.36 | 112.72
mt11pvj020b |  | Ud | Sifão em linha de PVC, "JIMTEN-ALIAXIS", cor cinzento, visitável, com união macho/fêmea, de 110 mm de diâmetro. |  | 0.2 |  | 68.48 | 13.7
mo041 |  | h | Oficial de 1ª construção de obra civil. |  | 0.495 |  | 24.63 | 12.19
mo087 |  | h | Ajudante de construção de obra civil. |  | 0.252 |  | 24.04 | 6.06
|  | % | Custos directos complementares |  | 2 |  | 149.34 | 2.99
Custo de manutenção decenal: 6,09€ nos primeiros 10 anos. | [6 empty] | Total: | 152.33
Referência e título da norma |  |  |  | Aplicabilidade(a) |  | Obrigatoriedade(b) |  |  | Sistema(c)
EN 1433:2002 |  |  |  | 182003 |  | 182004 |  |  | 3
Canais de drenagem para zonas de circulação de peões e veículos — Classificação, requisitos constr utivos e de ensaios, marcação e avaliação da conformidade
EN 1433:2002/A1:2005 |  |  |  | 112006 |  | 112006
(a) Data de entrada em aplicação da norma harmonizada
(b) Data final do período de coexistência
(c) Sistema de avaliação e verificação da regularidade do desempenho