## Folha 1
IFW010 | Ud | Válvula de corte.
Válvula de esfera de latão niquelado para enroscar de 3/8".
Unitário |  |  | Ud | Descrição | Rend. | Preço unitário | Importância
mt37sve010a |  |  | Ud | Válvula de esfera de latão niquelado para enroscar de 3/8". | 1 | 4.17 | 4.17
mt37www010 |  |  | Ud | Material auxiliar para instalações de abastecimento de água. | 1 | 1.4 | 1.4
mo008 |  |  | h | Oficial de 1ª canalizador. | 0.067 | 25.32 | 1.7
mo107 |  |  | h | Ajudante de canalizador. | 0.067 | 23.99 | 1.61
|  |  | % | Custos directos complementares | 2 | 8.88 | 0.18
Custo de manutenção decenal: 1,54€ nos primeiros 10 anos. | [5 empty] | Total: | 9.06