## Folha 1
IHP114 | m | Tubagem de polipropileno copolímero random (PP-R), "JIMTEN-ALIAXIS".
Tubagem formada por tubo de polipropileno copolímero random (PP-R), de cor verde com 4 bandas de cor azul, série 5, SDR11, "JIMTEN-ALIAXIS", de 32 mm de diâmetro exterior e 2,9 mm de espessura. Instalação em superfície. Inclusive material auxiliar para montagem e fixação, acessórios e peças especiais.
Unitário |  | Ud | Descrição | Rend. | Preço unitário | Importância
mt37tpj400a |  | Ud | Material auxiliar para montagem e fixação das tubagens de polipropileno copolímero random (PP-R), série 5, SDR11, "JIMTEN-ALIAXIS", de 32 mm de diâmetro exterior. | 1 | 0.29 | 0.29
mt37tpj010aag |  | m | Tubo de polipropileno copolímero random (PP-R), de cor verde com 4 bandas de cor azul, série 5, SDR11, "JIMTEN-ALIAXIS", de 32 mm de diâmetro exterior e 2,9 mm de espessura, segundo NP EN ISO 15874-2, com o preço incrementado em 30% relativamente a acessórios e peças especiais. | 1 | 7.44 | 7.44
mo008 |  | h | Oficial de 1ª canalizador. | 0.06 | 25.32 | 1.52
mo107 |  | h | Ajudante de canalizador. | 0.06 | 23.99 | 1.44
|  | % | Custos directos complementares | 2 | 10.69 | 0.21
Custo de manutenção decenal: 0,38€ nos primeiros 10 anos. |  |  |  |  | Total: | 10.9