## Folha 1
IHP211 | m |  | Tubagem de polipropileno copolímero random resistente à temperatura (PP-RCT), "JIMTEN-ALIAXIS".
Tubagem formada por tubo de polipropileno copolímero random resistente à temperatura (PP-RCT), de cor verde, série 3,2, SDR7,4, "JIMTEN-ALIAXIS", de 20 mm de diâmetro exterior e 2,8 mm de espessura. Instalação em superfície. Inclusive material auxiliar para montagem e fixação, acessórios e peças especiais.
Unitário |  | Ud |  | Descrição | Rend. | Preço unitário | Importância
mt37tpj404k |  | Ud |  | Material auxiliar para montagem e fixação das tubagens de polipropileno copolímero random resistente à temperatura (PP-RCT), série 3,2, SDR7,4, "JIMTEN-ALIAXIS", de 20 mm de diâmetro exterior. | 1 | 0.19 | 0.19
mt37tpj014kg |  | m |  | Tubo de polipropileno copolímero random resistente à temperatura (PP-RCT), de cor verde, série 3,2, SDR7,4, "JIMTEN-ALIAXIS", de 20 mm de diâmetro exterior e 2,8 mm de espessura, segundo NP EN ISO 15874-2, com o preço incrementado em 30% relativamente a acessórios e peças especiais. | 1 | 4.85 | 4.85
mo008 |  | h |  | Oficial de 1ª canalizador. | 0.04 | 25.32 | 1.01
mo107 |  | h |  | Ajudante de canalizador. | 0.04 | 23.99 | 0.96
|  | % |  | Custos directos complementares | 2 | 7.01 | 0.14
Custo de manutenção decenal: 0,25€ nos primeiros 10 anos. | [5 empty] | Total: | 7.15