## Folha 1
ISC025 | Ud |  | Sumidouro para caleira, sistema Akasison "JIMTEN-ALIAXIS".
Sumidouro para caleira, composto de sumidouro sifonado de aço galvanizado, sistema Akasison, modelo R63 "JIMTEN-ALIAXIS", de saída vertical, com rosca de 2" de diâmetro e grelha convexa de alumínio, com o manguito conector com rosca, o tubagem vertical e a curva, todos do mesmo diâmetro que o sumidouro.
Unitário |  | Ud |  | Descrição | Rend. | Preço unitário | Importância
mt11aka013a |  | Ud |  | Sumidouro sifonado de aço galvanizado, sistema Akasison, modelo R63 "JIMTEN-ALIAXIS", de saída vertical, com rosca de 2" de diâmetro e grelha convexa de alumínio, segundo NP EN 1253. | 1 | 423.25 | 423.25
mt11aka032a |  | Ud |  | Manguito conector de polietileno de alta densidade (PEAD/HDPE), com rosca de 2", para sumidouro sifonado, sistema Akasison "JIMTEN-ALIAXIS". | 1 | 21.73 | 21.73
mt11aka040fa |  | m |  | Tubagem temperada através de tratamento térmico adicional, de polietileno de alta densidade (PEAD/HDPE), de 75 mm de diâmetro exterior e 3 mm de espessura, sistema Akasison "JIMTEN-ALIAXIS", em tramos de 5 m de comprimento. | 0.8 | 7 | 5.6
mt11aka050e |  | Ud |  | Curva 90° de polietileno de alta densidade (PEAD/HDPE), de 75 mm de diâmetro exterior e 3 mm de espessura, sistema Akasison "JIMTEN-ALIAXIS". | 1 | 4 | 4
mo008 |  | h |  | Oficial de 1ª canalizador. | 0.5 | 25.32 | 12.66
mo107 |  | h |  | Ajudante de canalizador. | 0.5 | 23.99 | 12
|  | % |  | Custos directos complementares | 2 | 479.24 | 9.58
Custo de manutenção decenal: 68,43€ nos primeiros 10 anos. | [5 empty] | Total: | 488.82