## Folha 1
SAB100 | Ud |  | Registo de banheira.
Registo de banheira, modelo S-403 "JIMTEN-ALIAXIS", de 210x260 mm, formado por aro e tampa, sobre a parede de apoio da banheira. O preço não inclui o revestimento.
Unitário |  | Ud |  | Descrição | Rend. | Preço unitário | Importância
mt30rbj020b |  | Ud |  | Registo de banheira, modelo S-403 "JIMTEN-ALIAXIS", de 210x260 mm, formado por aro e tampa. | 1 | 44.14 | 44.14
mo020 |  | h |  | Oficial de 1ª construção. | 0.5 | 24.63 | 12.32
|  | % |  | Custos directos complementares | 2 | 56.46 | 1.13
Custo de manutenção decenal: 6,33€ nos primeiros 10 anos. | [5 empty] | Total: | 57.59