## Folha 1
ASI020 | Ud | Sumidouro sifonado.
Instalação de sumidouro sifonado de PVC, S-192 "JIMTEN-ALIAXIS", de saída vertical de 40/50 mm de diâmetro, com grelha plana de PVC de 105x105 mm, cor cinzento, para recolha de águas pluviais ou de locais húmidos. Inclusive acessórios de montagem, peças especiais e elementos de fixação.
Unitário |  | Ud | Descrição | Rend. | Preço unitário | Importância
mt11suj020aca |  | Ud | Sumidouro sifonado de PVC, S-192 "JIMTEN-ALIAXIS", de saída vertical de 40/50 mm de diâmetro, com grelha plana de PVC de 105x105 mm, cor cinzento. | 1 | 8.21 | 8.21
mt11var020 |  | Ud | Kit de acessórios de montagem, peças especiais e elementos de fixação, para saneamento. | 1 | 0.75 | 0.75
mo008 |  | h | Oficial de 1ª canalizador. | 0.348 | 25.32 | 8.81
|  | % | Custos directos complementares | 2 | 17.77 | 0.36
Custo de manutenção decenal: 2,54€ nos primeiros 10 anos. |  |  |  |  | Total: | 18.13