## Folha 1
ICS005 | Ud | Ponto de enchimento.
Ponto de enchimento de rede de distribuição de água, para sistema de aquecimento, formado por 2 m de tubo de polietileno reticulado (PE-Xa), com barreira de oxigénio (EVOH), de 16 mm de diâmetro exterior e 2 mm de espessura, PN=6 atm, fornecido em rolos, colocado superficialmente, com isolamento através de manga isolante flexível de espuma elastomérica, válvulas de corte, filtro de retenção de resíduos, contador de água e válvula de retenção. Inclusive material auxiliar para montagem e fixação, acessórios e peças especiais.
Unitário |  |  | Ud | Descrição | Rend. | Preço unitário | Importância
mt37tpu413a |  |  | Ud | Material auxiliar para montagem e fixação das tubagens de polietileno reticulado (PE-Xa) com barreira de oxigénio (EVOH), de 16 mm de diâmetro exterior. | 2 | 0.15 | 0.3
mt37tpu013oe |  |  | m | Tubo de polietileno reticulado (PE-Xa), com barreira de oxigénio (EVOH), de 16 mm de diâmetro exterior e 2 mm de espessura, PN=6 atm, fornecido em rolos, segundo NP EN ISO 15875-2, com o preço incrementado em 20% relativamente a acessórios e peças especiais. | 2 | 3.62 | 7.24
mt37sve010b |  |  | Ud | Válvula de esfera de latão niquelado para enroscar de 1/2". | 2 | 4.95 | 9.9
mt37www060b |  |  | Ud | Filtro de retenção de resíduos de latão, com peneiro de aço inoxidável com perfurações de 0,4 mm de diâmetro, com rosca de 1/2", para uma pressão máxima de funcionamento de 16 bar e uma temperatura máxima de 110°C. | 1 | 4.21 | 4.21
mt37cic020a |  |  | Ud | Contador de água fria, para enroscar, de 1/2" de diâmetro. | 1 | 44.31 | 44.31
mt37svr010a |  |  | Ud | Válvula de retenção de latão para enroscar de 1/2". | 1 | 4.3 | 4.3
mt17coe050bc |  |  | m | Manga isolante de espuma elastomérica, de 16 mm de diâmetro interior e 22,0 mm de espessura mm de espessura, à base de borracha sintética flexível, de estrutura celular fechada. | 2 | 6.8 | 13.6
mt17coe110 |  |  | l | Cola para manga isolante elastomérica. | 0.05 | 19.01 | 0.95
mo004 |  |  | h | Oficial de 1ª instalador de aquecimento. | 0.454 | 25.32 | 11.5
mo103 |  |  | h | Ajudante de instalador de aquecimento. | 0.454 | 23.99 | 10.89
|  |  | % | Custos directos complementares | 2 | 107.2 | 2.14
Custo de manutenção decenal: 25,15€ nos primeiros 10 anos. | [5 empty] | Total: | 109.34