## Folha 1
ISB044 | Ud |  | Terminal de arejamento.
Chapéu de ventilação de PVC, de 110 mm de diâmetro, "JIMTEN-ALIAXIS", para tubagem de ventilação, ligado ao extremo superior do tubo de queda com união colada com adesivo. Inclusive líquido de limpeza e adesivo para tubos e acessórios de PVC.
Unitário |  | Ud |  | Descrição | Rend. | Preço unitário | Importância
mt36vpj030i |  | Ud |  | Chapéu de ventilação de PVC, de 110 mm de diâmetro, "JIMTEN-ALIAXIS", para tubagem de ventilação. | 1 | 27 | 27
mt11var009 |  | l |  | Líquido de limpeza para colagem com adesivo de tubos e acessórios de PVC. | 0.008 | 37.6 | 0.3
mt11var010 |  | l |  | Cola para tubos e acessórios de PVC. | 0.004 | 47.92 | 0.19
mo008 |  | h |  | Oficial de 1ª canalizador. | 0.163 | 25.32 | 4.13
mo107 |  | h |  | Ajudante de canalizador. | 0.163 | 23.99 | 3.91
|  | % |  | Custos directos complementares | 2 | 35.53 | 0.71
Custo de manutenção decenal: 1,45€ nos primeiros 10 anos. | [5 empty] | Total: | 36.24