## Folha 1
ISD008 | Ud |  | Sifão de pavimento.
Sifão de pavimento de PVC, modelo S-153 "JIMTEN-ALIAXIS", de 110 mm de diâmetro, com tampa cega de aço inoxidável, colocado superficialmente sob a laje.
Unitário |  | Ud |  | Descrição | Rend. | Preço unitário | Importância
mt36bsj010ga |  | Ud |  | Sifão de pavimento de PVC, modelo S-153 "JIMTEN-ALIAXIS", de 110 mm de diâmetro, com cinco entradas de 40 mm de diâmetro e uma saída de 50 mm de diâmetro, com tampa cega de aço inoxidável. | 1 | 20.22 | 20.22
mt36tie010fd |  | m |  | Tubo de PVC, série B, de 110 mm de diâmetro e 3,2 mm de espessura, com extremo abocardado, segundo NP EN 1329-1, com o preço incrementado em 15% relativamente a acessórios e peças especiais. | 0.7 | 6.14 | 4.3
mt11var009 |  | l |  | Líquido de limpeza para colagem com adesivo de tubos e acessórios de PVC. | 0.04 | 37.6 | 1.5
mt11var010 |  | l |  | Cola para tubos e acessórios de PVC. | 0.08 | 47.92 | 3.83
mo008 |  | h |  | Oficial de 1ª canalizador. | 0.27 | 25.32 | 6.84
mo107 |  | h |  | Ajudante de canalizador. | 0.135 | 23.99 | 3.24
|  | % |  | Custos directos complementares | 2 | 39.93 | 0.8
Custo de manutenção decenal: 5,70€ nos primeiros 10 anos. | [5 empty] | Total: | 40.73