## Folha 1
ISD009 | Ud | Sumidouro para chuveiro executado "in situ".
Sumidouro sifonado extensível de PVC, série Camaleón, modelo S-520 "JIMTEN-ALIAXIS", de saída horizontal de 40 mm de diâmetro e 94 mm de altura mínima, com grelha de aço inoxidável modelo Camaleón 120, de 120x120 mm, acabamento acetinado, para drenagem de chuveiro executado "in situ".
Unitário |  | Ud | Descrição | Rend. | Preço unitário | Importância
mt15rej010wqi |  | Ud | Sumidouro sifonado extensível de PVC, série Camaleón, modelo S-520 "JIMTEN-ALIAXIS", de saída horizontal de 40 mm de diâmetro e 94 mm de altura mínima, com grelha de aço inoxidável modelo Camaleón 120, de 120x120 mm, acabamento acetinado, para chuveiro executado "in situ". | 1 | 76.59 | 76.59
mo008 |  | h | Oficial de 1ª canalizador. | 0.162 | 25.32 | 4.1
mo107 |  | h | Ajudante de canalizador. | 0.081 | 23.99 | 1.94
|  | % | Custos directos complementares | 2 | 82.63 | 1.65
Custo de manutenção decenal: 19,38€ nos primeiros 10 anos. |  |  |  |  | Total: | 84.28