## Folha 1
ISS008 | Ud |  | Sifão em linha.
Sifão em linha de PVC, "JIMTEN-ALIAXIS", cor telha, de 110 mm de diâmetro.
Unitário |  | Ud |  | Descrição | Rend. | Preço unitário | Importância
mt11pvj020a |  | Ud |  | Sifão em linha de PVC, "JIMTEN-ALIAXIS", cor telha, visitável, com união macho/fêmea, de 110 mm de diâmetro. | 1 | 66.46 | 66.46
mo008 |  | h |  | Oficial de 1ª canalizador. | 0.38 | 25.32 | 9.62
|  | % |  | Custos directos complementares | 2 | 76.08 | 1.52
Custo de manutenção decenal: 17,85€ nos primeiros 10 anos. | [5 empty] | Total: | 77.6